## 3.1 D.3 单位工程投标报价汇总表
D.3 单位工程投标报价汇总表
工程名称：十八中配电柜改造项目 |  |  | 标段： |  |  | 第1页 共1页
序号 | 汇总内容 |  |  | 金额(元) | 其中：材料、设备暂估价（元）
1 | 分部分项工程费
2 | 措施项目费
2.1 | 夜间施工增加费
2.2 | 二次搬运费
2.3 | 冬雨季施工增加费
2.4 | 已完工程及设备保护费
2.5 | 工程定位复测费
2.6 | 非夜间施工照明费
2.7 | 临时保护设施费
2.8 | 赶工措施费
3 | 不可竞争费
3.1 | 安全文明施工费
3.2 | 环境保护税
4 | 其他项目
4.1 | 暂列金额
4.2 | 专业工程暂估价
4.3 | 计日工
4.4 | 总承包服务费
5 | 税金
工程造价=1+2+3+4+5
测评合格编号:2021JS-02【新点2013清单造价V10.0安徽版】

## 3.2 E.1 分部分项工程量清单计价表(所有标题)
E.1 分部分项工程量清单计价表
工程名称：十八中配电柜改造项目 | [5 empty] | 标段： |  |  |  |  | 第1页 共2页
序号 | 项目编码 | 项目名称 |  | 项目特征描述 | 计量 单位 |  | 工程量 | 金额（元）
[8 empty] | 综合单价 | 合价 | 其中
[10 empty] | 定额 人工费 |  | 定额 机械费 | 暂估价
1 | 030402017001 | 原配电房内高压成套配电柜拆除 |  | 1、名称：原配电房内高压成套配电柜拆除 2、型号：KYN28A-12 3、规格：800mm*1500mm*2300mm | 台 |  | 8.000
2 | 030404001001 | 原配电房内直流屏拆除 |  | 1、名称：原配电房内直流屏拆除 | 台 |  | 1.000
3 | 030402017002 | 一层配电房内高压成套配电柜安装 |  | 1、名称：一层配电房内高压成套配电柜安装 2、型号：KYN28A-12 3、规格：800mm*1500mm*2300mm | 台 |  | 8.000
4 | 030404001002 | 一层配电房内直流屏安装 |  | 1、名称：一层配电房内直流屏安装 | 台 |  | 1.000
5 | WB081308002001 | 机械运输 |  | 1、名称：配电柜运输 | 台次 |  | 1.000
6 | 030402002001 | 真空断路器 |  |  | 台 |  | 1.000
7 | WB030413004001 | 基础槽钢 |  | 1、材质：型钢 2、规格：10# 3、名称：槽钢 | m |  | 30.000
8 | 030414002001 | 送配电装置系统 |  | 1、名称：输配电装置系统调试 ≤10kV交流供电 带断路器 2、型号：KYN28-12 3、电压等级（KV)：10KV | 系统 |  | 2.000
9 | 030414008001 | 母线系统调试 |  | 1、名称：母线系统调试 2、电压等级（kV）：电压 ≤10kV | 段 |  | 2.000
10 | 030409002001 | 接地母线 |  | 1、名称：接地扁铁 2、材质：镀锌扁铁 3、规格：-40*4 | m |  | 25.000
11 | 030414011002 | 接地装置 |  | 1、名称：接地系统测试 2、类别：接地网 | 系统 |  | 1.000
12 | 030414002004 | 直流屏系统 |  | 1、名称：直流屏系统 | 系统 |  | 1.000
13 | 011615001001 | 开孔（打洞） |  | 1、部位：地下室顶板 | 个 |  | 4.000
测评合格编号:2021JS-02【新点2013清单造价V10.0安徽版】
E.1 分部分项工程量清单计价表
工程名称：十八中配电柜改造项目 | [5 empty] | 标段： |  |  |  |  | 第2页 共2页
序号 | 项目编码 | 项目名称 |  | 项目特征描述 | 计量 单位 |  | 工程量 | 金额（元）
[8 empty] | 综合单价 | 合价 | 其中
[10 empty] | 定额 人工费 |  | 定额 机械费 | 暂估价
14 | 030408006001 | 电力电缆头 |  | 1、名称：10KV电缆中间接头制作与安装 | 个 |  | 4.000
15 | 030408006002 | 电力电缆头 |  | 1、名称：10KV电缆终端头制作与安装 | 个 |  | 4.000
16 | 030408001001 | 电力电缆 |  | 1、名称：10KV高压电缆 2、规格：3*50（国标电缆） 3、材质：铜芯 | m |  | 60.000
17 | 030409009001 | 绝缘垫 |  | 1、名称：配电房绝缘垫 2、材质：橡胶 3、规格：1000*5 | m2 |  | 14.000
18 | 030411003004 | 桥架 |  | 1、名称：10kv电缆桥架 2、型号：槽式桥架 3、规格：400*200 | m |  | 15.000
19 | 030413001001 | 铁构件 |  | 1、名称：桥架支吊架制作 2、规格：L50*5 3、材质：镀锌角铁支架 | t |  | 0.100
20 | 030413001002 | 铁构件 |  | 1、名称：桥架支吊架安装 2、规格：L50*5 3、材质：镀锌角铁支架 | t |  | 0.100
21 | 030408001002 | 电力电缆 |  | 1、名称：直流屏连接电缆 2、规格：4*10（国标电缆） 3、材质：铜芯 | m |  | 20.000
测评合格编号:2021JS-02【新点2013清单造价V10.0安徽版】

## 3.3 附录F 措施项目清单计价表
附录F 措施项目清单与计价表
工程名称：十八中配电柜改造项目 |  |  |  | 标段： |  |  | 第1页 共1页
序号 | 项目编码 |  | 项目名称 |  | 计算基础 | 费率（%） |  | 金额（元）
1 | AC-01 |  | 夜间施工增加费 |  | 0 | 0.500
2 | AC-02 |  | 二次搬运费 |  | 0 | 1.000
3 | AC-03 |  | 冬雨季施工增加费 |  | 0 | 0.700
4 | AC-04 |  | 已完工程及设备保护费 |  | 0 | 0.300
5 | AC-05 |  | 工程定位复测费 |  | 0 | 0.600
6 | AC-06 |  | 非夜间施工照明费 |  | 0 | 0.600
7 | AC-07 |  | 临时保护设施费 |  | 0 | 0.100
8 | AC-08 |  | 赶工措施费 |  | 0 | 2.500
合 计
测评合格编号:2021JS-02【新点2013清单造价V10.0安徽版】

## 3.4 附录G 不可竞争项目清单与计价表
附录G 不可竞争项目清单与计价表
工程名称：十八中配电柜改造项目 |  |  |  | 标段： |  |  | 第1页 共1页
序号 | 项目编码 |  | 项目名称 |  | 计算基数 | 费率（%） |  | 金额（元）
1 | AF-01 |  | 环境保护费 |  | 0 | 1.780
2 | AF-02 |  | 文明施工费 |  | 0 | 6.100
3 | AF-03 |  | 安全施工费 |  | 0 | 4.220
4 | AF-04 |  | 临时设施费 |  | 0 | 4.600
5 | AF-05 |  | 环境保护税 |  | 0
合 计
测评合格编号:2021JS-02【新点2013清单造价V10.0安徽版】

## 3.5 H.1 其他项目清单与计价汇总表
H.1 其他项目清单与计价汇总表
工程名称：十八中配电柜改造项目 |  |  | 标段： |  | 第1页 共1页
序号 | 项目名称 |  |  | 金额(元)
1 | 暂列金额
2 | 专业工程暂估价
3 | 计日工
4 | 总承包服务费
合 计
测评合格编号:2021JS-02【新点2013清单造价V10.0安徽版】

## 3.6 附录I 税金计价表
附录I 税金计价表
工程名称：十八中配电柜改造项目 |  |  |  | 标段： |  | 第1页 共1页
序号 | 项目名称 |  | 计算基础 |  | 计算基数 |  | 费率(％) | 金额(元)
1 | 增值税 |  | 分部分项工程费+措施项目费+不可竞争费+其他项目费 |  |  |  | 9.000
合 计
测评合格编号:2021JS-02【新点2013清单造价V10.0安徽版】